## Спецификация
Позиция | Наименование и техническая характеристика | Тип марка обозначение документа, опросного листа | Код оборудования, изделия, материала. | Завод изготовитель | Единица измерения | Кол-во | Масса единицы, кг | Примечание | СО | ВР | Примечания без печати
ч | Основное оборудование БКТП | [7 empty] | 2 | 2
1 | Железо-бетонный блок под оборудование с габаритами 2400х4800х2720, кабельное сооружение 2340х4720х1400 (в комплекте с лестницами, воротами, дверми, вентиляционными решетками, люками). |  |  |  | к-т | 1
2 | Распределительное устройство высокого напряжения | КСО 386 |  |  | к-т | 1
вр | В составе:
| Рубильник. Ном. напряжение 10 кВ, ном. ток 630 А. | ВНА-10/630-20-ЗнП-У2 |  |  | шт. | 1
| Предохранитель. Ном. напряжение 6 кВ, ном. ток 80 А. | ПКТ-102-6-80-20 У3 |  |  | шт. | 1
| Ограничитель перенапряжений нелинейный. Ном. напряжение 6 кВ. | ОПН-П/ЗЭУ-6/7,2/10/400 |  |  | шт. | 1
3 | Распределительное устройство низкого напряжения |  |  |  | к-т | 1
В составе:
| Автоматический выключатель. Ном. напряжение 0,4 кВ, ном. ток 1000 А. | ВА55-41 |  |  | шт. | 1
| Автоматический выключатель. Ном. напряжение 0,4 кВ, ном. ток 100 А. | ВА57-31 |  |  | шт. | 1
| Рубильник с предохранителем. Ном. напряжение 0,4 кВ, ном. ток 160 А. | ARS-3-1-TM2 |  |  | шт. | 3
| Предохранитель. | ППН-35 |  |  | шт. | 3
| Устройство защиты от импульсных перенапряжений. | OMu-I-1-280/30/X |  |  | шт. | 1
1 | Кабель силовой с алюминиевыми жилами, с изоляцией и оболочкой из поливинилхлоридных композиций пониженной пожарной опасности, 0,66кВ | АВВГнг(A)-LS-0.66кВ 1х10 ТУ-16.К71-310-2001 |  |  | м |  | 0.099
| Трансформатор тока. Ном. напряжение 0,4 кВ, ном. ток 150/5 А, кл. точности 0,5S. | ТСН6 |  |  | шт. | 15
4 | Трансформатор трехфазный двухобточный масляный герметичный. Ном. мощность 630 кВА, ном. напряжение обмоток ВН - 6 кВ, НН - 0,4 кВ, схема и группа соединения обмоток Д/Yн. | ТМГ-630/10 |  |  | к-т | 1 |  |  | 1 | 1
5 | Кабельные перемычки |  |  |  | к-т | 1
6 | Щит собственных нужд |  |  |  | к-т | 1
В составе:
| -вводной трехполюсный автоматический выключатель Iн=40А | ВА-47-29 |  |  | шт. | 1
| -линейный однополюсный автоматический выключатель Iн=16А | ВА-47-29 |  |  | шт. | 7
| -линейный однополюсный автоматический выключатель Iн=10А | ВА-47-29 |  |  | шт. | 3
| -линейный двухполюсный автоматический выключатель дифференциального тока Iн=16А, Iут=30мА | ВД1-63 |  |  | шт. | 2
7 | Оборудование охранно-пожарной сигнализации |  |  |  | к-т | 1
8 | Конвектор 1000 Вт |  |  |  | шт. | 1
9 | Тепловая завеса |  |  |  | шт. | 1
10 | Шкаф учета | ШУ |  |  | шт. | 1
11 | Счетчик | СЭТ-4ТМ.ОЗМ.09 |  |  | шт. | 3
12 | Защитное ограждение для трансформатора |  |  |  | шт. | 1
13 | Приемное устройство СИП 6 кВ
14 | Приемное устройство СИП 0,4 кВ
ч | Провода, шины, кабели | [7 empty] | 1 | 1
15 | Кабель силовой с медными жилами, с изоляцией и оболочкой из поливинилхлоридных композиций пониженной пожарной опасности, 0,66кВ | ВВГнг(А)-LS-0.66кВ 4х25 ТУ-16.К71-310-2001 |  |  | м | 10 | 1635 |  |  |  |  | 5
вр | -разделок |  |  |  | шт. | 2
| -наконечники | М25 |  |  | шт. | 8
16 | Кабель силовой с медными жилами, с изоляцией и оболочкой из поливинилхлоридных композиций пониженной пожарной опасности, 0,66кВ | ВВГнг(А)-LS-0.66кВ 3х2.5 ТУ$16.К71-310-2001 |  |  | м | 105 | 0,263
вр | -разделок |  |  |  | шт. | 30
| -наконечники | М2,5 |  |  | шт. | 90
ч | Электромонтажные изделия
17 | Светильники | ПСХ-60 |  |  | шт. | 3
18 | Лампа накаливания 220В, 60Вт, Е27 | ЛОН-60Вт |  |  | шт. | 3
19 | Выключатель однополюсный для открытой установки, Ном. напр. 250В, ном. ток 10А. |  |  |  | шт. | 2
20 | Розетка штепсельная сдвоенная с заземляющим контактом для открытой проводки 250В, 16А, IP20 |  |  |  | шт. | 4
21 | Коробка ответвительная квадратная с кабельными вводами | 53700 |  | ООО "ДКС" | шт. | 4
22 | Зажим безвинтовой 2х(0,5-2,5) кв. мм для меди (Wago) | 2273-202 |  | Wago | шт. | 8
23 | Зажим безвинтовой 3х(0,5-2,5) кв. мм для меди (Wago) | 2273-203 |  | Wago | шт. | 12
24 | Зажим безвинтовой 4х(0,5-2,5) кв. мм для меди (Wago) | 2273-204 |  | Wago | шт. | 4
ч | Металл | [7 empty] | 1 | 1
25 | Полоса стальная горячекатаная | 40х5 ГОСТ 103-2006 |  |  | м | 75 | 1,57
26 | Уголок равнополочный L=3000 | 63х5 ГОСТ 8509-93 |  |  | шт. | 8 | 14,43
ч | Прочее
27 | Электроды покрытые металлические для ручной дуговой сварки. | Э42А, ГОСТ 9467-75 |  |  | кг | 4
28 | Композиция антикоррозионная цинкнаполненная "Цинол". | ТУ 2313-012-12288779-99 |  |  | кг | 7
29 | Краска "черная" | ПФ-115 |  |  | кг | 4
вр | Расход 80 г/м кв
| Консоль кабельная | К-160 ТУ$34-43-10683-84 |  |  | м |  | 0.23
1 | Арматура A-I | 10A-I ГОСТ 5781-82* |  |  | м |  | 0.617
2 | Полоса стальная горячекатаная | 5x40 ГОСТ 103-2006 |  |  | м |  | 1.57
3 | Полоса стальная горячекатаная | 5x40 ГОСТ 103-2006 |  |  | м |  | 1.57
4 | Консоль кабельная | К-160 ТУ_34-43-10683-84 |  |  | шт. |  | 0,23
Печать
Добавить из базы
Очистка
Создать PDF СО и ВР
Note on J1: Романов: Разделители для листов
Note on A2: Романов: Для подчеркивания на листе для печати необходимо ввести "ч" Для строк сметчикам "вр"
Note on J2: Количество листов для спецификации
Note on K2: Количество листов для ведомости объемов работ

## Перенос
Позиция | Наименование и техническая | Тип марка | Код оборудования | Завод | Еди- | Кол- во | Масса | Примечание |  | СО
ч | Основное оборудование БКТП
1 | Железо-бетонный блок под оборудование с габаритами 2400х4800х2720, кабельное |  |  |  | к-т | 1
сооружение 2340х4720х1400 (в комплекте с лестницами, воротами, дверми,
вентиляционными решетками, люками).
2 | Распределительное устройство высокого напряжения | КСО 386 |  |  | к-т | 1
вр | В составе:
| Рубильник. Ном. напряжение 10 кВ, ном. ток 630 А. | ВНА-10/630-20-ЗнП-У2 |  |  | шт. | 1
| Предохранитель. Ном. напряжение 6 кВ, ном. ток 80 А. | ПКТ-102-6-80-20 У3 |  |  | шт. | 1
| Ограничитель перенапряжений нелинейный. Ном. напряжение 6 кВ. | ОПН-П/ЗЭУ-6/7,2/10/400 |  |  | шт. | 1
3 | Распределительное устройство низкого напряжения |  |  |  | к-т | 1
В составе:
| Автоматический выключатель. Ном. напряжение 0,4 кВ, ном. ток 1000 А. | ВА55-41 |  |  | шт. | 1
| Автоматический выключатель. Ном. напряжение 0,4 кВ, ном. ток 100 А. | ВА57-31 |  |  | шт. | 1
| Рубильник с предохранителем. Ном. напряжение 0,4 кВ, ном. ток 160 А. | ARS-3-1-TM2 |  |  | шт. | 3
| Предохранитель. | ППН-35 |  |  | шт. | 3
| Устройство защиты от импульсных перенапряжений. | OMu-I-1-280/30/X |  |  | шт. | 1
| Трансформатор тока. Ном. напряжение 0,4 кВ, ном. ток 1000/5 А, кл. точности | ТШЛ-0,66 |  |  | шт. | 3
0,5S.
| Трансформатор тока. Ном. напряжение 0,4 кВ, ном. ток 150/5 А, кл. точности | ТСН6 |  |  | шт. | 15
0,5S.
4 | Трансформатор трехфазный двухобточный масляный герметичный. Ном. мощность | ТМГ-630/10 |  |  | к-т | 1 |  |  | 1
630 кВА, ном. напряжение обмоток ВН - 6 кВ, НН - 0,4 кВ, схема и группа
соединения обмоток Д/Yн.
5 | Кабельные перемычки |  |  |  | к-т | 1
6 | Щит собственных нужд |  |  |  | к-т | 1
В составе:
| -вводной трехполюсный автоматический выключатель Iн=40А | ВА-47-29 |  |  | шт. | 1
| -линейный однополюсный автоматический выключатель Iн=16А | ВА-47-29 |  |  | шт. | 7
| -линейный однополюсный автоматический выключатель Iн=10А | ВА-47-29 |  |  | шт. | 3
| -линейный двухполюсный автоматический выключатель дифференциального тока | ВД1-63 |  |  | шт. | 2
Iн=16А, Iут=30мА
7 | Оборудование охранно-пожарной сигнализации |  |  |  | к-т | 1
8 | Конвектор 1000 Вт |  |  |  | шт. | 1
9 | Тепловая завеса |  |  |  | шт. | 1
10 | Шкаф учета | ШУ |  |  | шт. | 1
11 | Счетчик | СЭТ-4ТМ.ОЗМ.09 |  |  | шт. | 3
12 | Защитное ограждение для трансформатора |  |  |  | шт. | 1
13 | Приемное устройство СИП 6 кВ
14 | Приемное устройство СИП 0,4 кВ
ч | Провода, шины, кабели | [7 empty] | 1
15 | Кабель силовой с медными жилами, с изоляцией и оболочкой из поливинилхлоридных | ВВГнг(А)-LS-0.66кВ 4х25 |  |  | м | 10 | 1635
| композиций пониженной пожарной опасности, 0,66кВ | ТУ-16.К71-310-2001
вр | -разделок |  |  |  | шт. | 2
| -наконечники | М25 |  |  | шт. | 8
16 | Кабель силовой с медными жилами, с изоляцией и оболочкой из поливинилхлоридных | ВВГнг(А)-LS-0.66кВ 3х2.5 |  |  | м | 105 | 0,263
| композиций пониженной пожарной опасности, 0,66кВ | ТУ$16.К71-310-2001
вр | -разделок |  |  |  | шт. | 30
| -наконечники | М2,5 |  |  | шт. | 90
ч | Электромонтажные изделия
17 | Светильники | ПСХ-60 |  |  | шт. | 3
18 | Лампа накаливания 220В, 60Вт, Е27 | ЛОН-60Вт |  |  | шт. | 3
19 | Выключатель однополюсный для открытой установки, Ном. напр. 250В, ном. ток 10А. |  |  |  | шт. | 2
20 | Розетка штепсельная сдвоенная с заземляющим контактом для открытой проводки |  |  |  | шт. | 4
250В, 16А, IP20
21 | Коробка ответвительная квадратная с кабельными вводами | 53700 |  | ООО "ДКС" | шт. | 4
22 | Зажим безвинтовой 2х(0,5-2,5) кв. мм для меди (Wago) | 2273-202 |  | Wago | шт. | 8
23 | Зажим безвинтовой 3х(0,5-2,5) кв. мм для меди (Wago) | 2273-203 |  | Wago | шт. | 12
24 | Зажим безвинтовой 4х(0,5-2,5) кв. мм для меди (Wago) | 2273-204 |  | Wago | шт. | 4
ч | Металл | [7 empty] | 1
25 | Полоса стальная горячекатаная | 40х5 ГОСТ 103-2006 |  |  | м | 75 | 1,57
26 | Уголок равнополочный L=3000 | 63х5 ГОСТ 8509-93 |  |  | шт. | 8 | 14,43
ч | Прочее
27 | Электроды покрытые металлические для ручной дуговой сварки. | Э42А, ГОСТ 9467-75 |  |  | кг | 4
28 | Композиция антикоррозионная цинкнаполненная "Цинол". | ТУ 2313-012-12288779-99 |  |  | кг | 7
29 | Краска "черная" | ПФ-115 |  |  | кг | 4
вр | Расход 80 г/м кв
Перенос по строкам
Перенос по листам

## СО
|  | Позиция | Наименование и техническая характеристика | Тип, марка, обозначение документа, опросного листа | Код оборудования, изделия, материала |  |  |  | Завод изготовитель |  |  |  | Единица измерения | Количество | Масса единицы, кг |  | Примечание
Основное оборудование БКТП
|  | 1 | Железо-бетонный блок под оборудование с габаритами 2400х4800х2720, кабельное | [9 empty] | к-т | 1
сооружение 2340х4720х1400 (в комплекте с лестницами, воротами, дверми,
вентиляционными решетками, люками).
|  | 2 | Распределительное устройство высокого напряжения | КСО 386 | [8 empty] | к-т | 1
|  |  | Рубильник. Ном. напряжение 10 кВ, ном. ток 630 А. | ВНА-10/630-20-ЗнП-У2 | [8 empty] | шт. | 1
|  |  | Предохранитель. Ном. напряжение 6 кВ, ном. ток 80 А. | ПКТ-102-6-80-20 У3 | [8 empty] | шт. | 1
|  |  | Ограничитель перенапряжений нелинейный. Ном. напряжение 6 кВ. | ОПН-П/ЗЭУ-6/7,2/10/400 | [8 empty] | шт. | 1
|  | 3 | Распределительное устройство низкого напряжения | [9 empty] | к-т | 1
В составе:
Согласовано: |  |  | Автоматический выключатель. Ном. напряжение 0,4 кВ, ном. ток 1000 А. | ВА55-41 | [8 empty] | шт. | 1
|  |  | Автоматический выключатель. Ном. напряжение 0,4 кВ, ном. ток 100 А. | ВА57-31 | [8 empty] | шт. | 1
|  |  | Рубильник с предохранителем. Ном. напряжение 0,4 кВ, ном. ток 160 А. | ARS-3-1-TM2 | [8 empty] | шт. | 3
|  |  | Предохранитель. | ППН-35 | [8 empty] | шт. | 3
|  |  | Устройство защиты от импульсных перенапряжений. | OMu-I-1-280/30/X | [8 empty] | шт. | 1
|  |  | Трансформатор тока. Ном. напряжение 0,4 кВ, ном. ток 1000/5 А, кл. точности | ТШЛ-0,66 | [8 empty] | шт. | 3
0,5S.
|  |  | Трансформатор тока. Ном. напряжение 0,4 кВ, ном. ток 150/5 А, кл. точности | ТСН6 | [8 empty] | шт. | 15
0,5S.
Взам. инв. №
Подп. и дата
14-8711-ИОС5.1.2-09
Реконструкция ПС 35 кВ Приветнинская и ВЛ 35 кВ с переводом на 110 кВ
[5 empty] | Изм. | Кол.уч | Лист | №док. |  | Подп. | Дата
[5 empty] | Разраб. |  | Романов |  |  |  |  | Здание ЗРУ 35 кВ. Электротехнические решения. |  |  |  | Стадия |  | Лист | Листов
| Инв. № подл. |  |  |  | Проверил |  | Юркевич | [8 empty] | П |  | 1 | 2
[5 empty] | Н.контр. |  | Домнин |  |  |  |  | Спецификация оборудования, изделий и материалов. |  |  |  | ООО "Энергетическое Строительство"
[5 empty] | ГИП |  | Феоктистова
|  | 4 | Трансформатор трехфазный двухобточный масляный герметичный. Ном. мощность | ТМГ-630/10 | [8 empty] | к-т | 1
630 кВА, ном. напряжение обмоток ВН - 6 кВ, НН - 0,4 кВ, схема и группа
соединения обмоток Д/Yн.
|  | 5 | Кабельные перемычки | [9 empty] | к-т | 1
|  | 6 | Щит собственных нужд | [9 empty] | к-т | 1
В составе:
|  |  | -вводной трехполюсный автоматический выключатель Iн=40А | ВА-47-29 | [8 empty] | шт. | 1
|  |  | -линейный однополюсный автоматический выключатель Iн=16А | ВА-47-29 | [8 empty] | шт. | 7
|  |  | -линейный однополюсный автоматический выключатель Iн=10А | ВА-47-29 | [8 empty] | шт. | 3
|  |  | -линейный двухполюсный автоматический выключатель дифференциального тока | ВД1-63 | [8 empty] | шт. | 2
Iн=16А, Iут=30мА
|  | 7 | Оборудование охранно-пожарной сигнализации | [9 empty] | к-т | 1
|  | 8 | Конвектор 1000 Вт | [9 empty] | шт. | 1
|  | 9 | Тепловая завеса | [9 empty] | шт. | 1
|  | 10 | Шкаф учета | ШУ | [8 empty] | шт. | 1
| Взам. инв. № | 11 | Счетчик | СЭТ-4ТМ.ОЗМ.09 | [8 empty] | шт. | 3
|  | 12 | Защитное ограждение для трансформатора | [9 empty] | шт. | 1
| Подп. и дата | 13 | Приемное устройство СИП 6 кВ
|  | 14 | Приемное устройство СИП 0,4 кВ
Инв. № подл.
[12 empty] | 14-8711-ИОС5.1.2-09 | [7 empty] | Лист
2
[5 empty] | Изм. | Кол.уч. | Лист | №док. |  | Подп. | Дата
Добавить Лист
Отправить на печать

## ВР
|  | Позиция | Наименование и техническая характеристика | Тип, марка, обозначение документа, опросного листа | Код оборудования, изделия, материала |  |  |  | Завод изготовитель |  |  |  | Единица измерения | Количество | Масса единицы, кг |  | Примечание
Основное оборудование БКТП
|  | 1 | Железо-бетонный блок под оборудование с габаритами 2400х4800х2720, кабельное | [9 empty] | к-т | 1
сооружение 2340х4720х1400 (в комплекте с лестницами, воротами, дверми,
вентиляционными решетками, люками).
|  | 2 | Распределительное устройство высокого напряжения | КСО 386 | [8 empty] | к-т | 1
В составе:
|  |  | Рубильник. Ном. напряжение 10 кВ, ном. ток 630 А. | ВНА-10/630-20-ЗнП-У2 | [8 empty] | шт. | 1
|  |  | Предохранитель. Ном. напряжение 6 кВ, ном. ток 80 А. | ПКТ-102-6-80-20 У3 | [8 empty] | шт. | 1
|  |  | Ограничитель перенапряжений нелинейный. Ном. напряжение 6 кВ. | ОПН-П/ЗЭУ-6/7,2/10/400 | [8 empty] | шт. | 1
|  | 3 | Распределительное устройство низкого напряжения | [9 empty] | к-т | 1
Согласовано: |  |  | В составе:
|  |  | Автоматический выключатель. Ном. напряжение 0,4 кВ, ном. ток 1000 А. | ВА55-41 | [8 empty] | шт. | 1
|  |  | Автоматический выключатель. Ном. напряжение 0,4 кВ, ном. ток 100 А. | ВА57-31 | [8 empty] | шт. | 1
|  |  | Рубильник с предохранителем. Ном. напряжение 0,4 кВ, ном. ток 160 А. | ARS-3-1-TM2 | [8 empty] | шт. | 3
|  |  | Предохранитель. | ППН-35 | [8 empty] | шт. | 3
|  |  | Устройство защиты от импульсных перенапряжений. | OMu-I-1-280/30/X | [8 empty] | шт. | 1
|  |  | Трансформатор тока. Ном. напряжение 0,4 кВ, ном. ток 1000/5 А, кл. точности | ТШЛ-0,66 | [8 empty] | шт. | 3
0,5S.
|  |  | Трансформатор тока. Ном. напряжение 0,4 кВ, ном. ток 150/5 А, кл. точности | ТСН6 | [8 empty] | шт. | 15
| Взам. инв. № |  | 0,5S.
Подп. и дата
14-8711-ИОС5.1.2-09
Реконструкция ПС 35 кВ Приветнинская и ВЛ 35 кВ с переводом на 110 кВ
[5 empty] | Изм. | Кол.уч | Лист | №док. |  | Подп. | Дата
[5 empty] | Разраб. |  | Романов |  |  |  |  | Здание ЗРУ 35 кВ. Электротехнические решения. |  |  |  | Стадия |  | Лист | Листов
| Инв. № подл. |  |  |  | Проверил |  | Юркевич | [8 empty] | П |  | 1 | 2
[5 empty] | Н.контр. |  | Домнин |  |  |  |  | Спецификация оборудования, изделий и материалов. |  |  |  | ООО "Энергетическое Строительство"
[5 empty] | ГИП |  | Феоктистова
|  | 4 | Трансформатор трехфазный двухобточный масляный герметичный. Ном. мощность | ТМГ-630/10 | [8 empty] | к-т | 1
630 кВА, ном. напряжение обмоток ВН - 6 кВ, НН - 0,4 кВ, схема и группа
соединения обмоток Д/Yн.
|  | 5 | Кабельные перемычки | [9 empty] | к-т | 1
|  | 6 | Щит собственных нужд | [9 empty] | к-т | 1
В составе:
|  |  | -вводной трехполюсный автоматический выключатель Iн=40А | ВА-47-29 | [8 empty] | шт. | 1
|  |  | -линейный однополюсный автоматический выключатель Iн=16А | ВА-47-29 | [8 empty] | шт. | 7
|  |  | -линейный однополюсный автоматический выключатель Iн=10А | ВА-47-29 | [8 empty] | шт. | 3
|  |  | -линейный двухполюсный автоматический выключатель дифференциального тока | ВД1-63 | [8 empty] | шт. | 2
Iн=16А, Iут=30мА
|  | 7 | Оборудование охранно-пожарной сигнализации | [9 empty] | к-т | 1
|  | 8 | Конвектор 1000 Вт | [9 empty] | шт. | 1
|  | 9 | Тепловая завеса | [9 empty] | шт. | 1
|  | 10 | Шкаф учета | ШУ | [8 empty] | шт. | 1
| Взам. инв. № | 11 | Счетчик | СЭТ-4ТМ.ОЗМ.09 | [8 empty] | шт. | 3
|  | 12 | Защитное ограждение для трансформатора | [9 empty] | шт. | 1
| Подп. и дата | 13 | Приемное устройство СИП 6 кВ
|  | 14 | Приемное устройство СИП 0,4 кВ
Инв. № подл.
[12 empty] | 14-8711-ИОС5.1.2-09 | [7 empty] | Лист
2
[5 empty] | Изм. | Кол.уч. | Лист | №док. |  | Подп. | Дата
Добавить Лист
Отправить на печать